## Sheet1
Comment | Designator | Footprint | LCSC Part Number
470uF | C1 | 189RV0027 | C7471889
1uF | C2, C9 | Cap-0603 | C6266891
220uF | C3 | 189RV0019 | C7471881
2.2uF | C4 | CAP-0603 | C309478
47nF | C5 | CFA2J473JC4PK5136A00 | C20754717
100uF | C6 | Cap-1210 | C90143
10nF | C7 | Cap-0603 | C710687
220pF | C8 | CD1H221JC9BECHE100 | C2761745
SS510B | D1, D2 | SMB_ | C3011128
BSMD1812-150-33V | F1 | Fuse-1812_ | C883154
1715721 | J1 | 1715721 | C480516
XH-2A-L | J2 | XH-2A-L | C2908597
DC-0360-2.5 | J3 | DC-0360-2.5 | C319122
68uH | L1 | PSPMAA0605H-680M-IGF | C2983094
220uH | L2 | PK0810-221MB | C400317
White | LED1 | LED-0603 | C158100
AO3400A | Q1 | sot-23 | C344010
ZXTN2040FTA | Q2, Q4 | SOT-23 | C460141
STD12N10L-VB | Q3 | TO-252-2L | C5179533
G7P03L | Q5 | SOT-23-3L_ | C840062
1K | R1 | RES-0805 | C95781
1M | R2 | Res-0603 | C844922
1K | R3 | Plugin,D2.3xL6.5mm | C713997
100K | R5 | RES-0805 | C96346
10R | R6 | RES-2010 | C137067
1K | R7 | Res-1206 | C859155
1.5K | R8 | Plugin,D2.3xL6.5mm | C119328
10K | R9 | Res-0603 | C95204
47R | R11 | Res-0603 | C114623
1.5K | R12, R14 | Res-0603 | C114668
270R | R13 | Res-0603 | C705836
XL1509E-12 | U1 | ESOP-8 | C5185875
CD4060BM96 | U2 | 16-SOIC (0.154", 3.90mm Width) | C32699
TS555IDTTR | U3 | SOIC-8(0.154", 3.90mm Width) | C880084
ZXGD3002E6TA | U4 | SOT-23-6 | C156276